## Sheet1
Simply Supported Beam, mid-span deflection, w = 5qL^4/(384*EI)					Numerical Solution, exact value of G for nu = 0.3					Num soln, increased value of G
Aspect Ratio, L/height	height, b	udl, q	I major axis , I = h*b^3/12	EI	mid span deflection		5 CV	10 CV	20 CV	40 CV	80 CV	160 CV		5	10	20	40	80	160
5	0.2	2.00E+06	6.6666E-06	1333320	0.019531		0.018428	0.0202	0.020419	0.020473	0.020486	0.020489			0.018755	0.018972	0.019027	0.01904	0.019044
10	0.1	2.00E+05	8.333E-07	166660	0.015625			0.066623
20	0.05	2.00E+04	1.041E-07	20820	0.012508		not running			0.010953	0.01096
100	0.01	2.00E+02	8.333E-10	166.66	0.015625		not running
200	0.005	2.00E+01	1.041E-10	20.82	0.012508		not running

Simply Supported Beam with point load, mid-span deflection, w = PL^3/(48*EI)
Aspect Ratio, L/height	height, b	point load at L/2	I major axis , I = h*b^3/12	EI	mid span deflection
5	0.2	2.00E+06	6.66666666E-06	1333333.332	0.03125000003125		0.027842	0.031627	0.031984	0.032114	0.032167	0.03219		0.025933	0.029508	0.029729	0.029789	0.029806	0.029811
10	0.1	2.00E+05	8.3333E-07	166666	0.0250001000004		not running	0.022201	0.022372	0.022423	0.02244
20	0.05	2.00E+04	1.04166E-07	20833.2	0.020000128000819				0.015681	0.015707	0.015714
100	0.01	2.00E+02	8.3333E-10	166.666	0.0250001000004
200	0.005	2.00E+01	1.0416E-10	20.832	0.020001280081925					0.005

Beam Parameters
Length, L	100 cm
Width, h	0.01 m
Height, b	variable
UDL, q	2000 kN
Young’s Modulus, E	2e11 Pa
Poisson’s Ratio, nu	0.3
Shear Modulus, G	7.69e10 Pa

Cantilever subjected to point Load at the end
Aspect Ratio, L/height	height, b	point load at L	I major axis , I = h*b^3/12	EI	tip deflection			5	10	20	40	80
5	0.2	2.00E+05	6.66666666E-06	1333333.332	0.05000000005			0.050693	0.051066	0.051159	0.051182	0.051188
10	0.1	2.00E+04	8.3333333E-07	166666.666	0.04000000016			0.039807
20	0.05	2.00E+03	1.0416666E-07	20833.332	0.032000002048			0.031075
100	0.01	2.00E+01	8.3333E-10	166.666	0.04000016000064			0.03955
200	0.005	2.00E+00	1.0416E-10	20.832	0.03200204813108			0.031653	0.031893	0.031953	0.031968